## venom
Reference	Price	Quantity	Value	Footprint	others
BT1		1	Lipo	Resistor_SMD:R_2010_5025Metric	Akyga 85mAh 25x15x3
C7 C8 C10 C11 C12 C13 C14 C15 C16 C17 C19 C20		12	105	Capacitor_SMD:C_0603_1608Metric
C25		1	224	Capacitor_SMD:C_0603_1608Metric
C3 C4		2	100	Capacitor_SMD:C_0603_1608Metric
C1 C5 C18 C22 C23 C24 C26 C27		8	225	Capacitor_SMD:C_0603_1608Metric
C2 C6 C9 C21		4	104	Capacitor_SMD:C_0603_1608Metric
D1 D2 D3		3	MBR0530	Diode_SMD:D_SOD-123
D4		1	green	Diode_SMD:D_0603_1608Metric
D5		1	red	Diode_SMD:D_0603_1608Metric
J1		1	PFC24/display	Connector_FFC-FPC:Hirose_FH12-24S-0.5SH_1x24-1MP_P0.50mm_Horizontal	up contacts
J2		1	USB_B_Micro	Connector_USB:USB_Micro-B_Molex_47346-0001
J3		1	programming	Connector_PinHeader_1.27mm:PinHeader_1x05_P1.27mm_Vertical
L1		1	10-68uH, 15mA	Resistor_SMD:R_1206_3216Metric
Q1		1	IRLML0030TR	Package_TO_SOT_SMD:SOT-23
R10		1	0R4	Resistor_SMD:R_0603_1608Metric
R11		1	22k	Resistor_SMD:R_0603_1608Metric
R12 R13 R14		3	0R	Resistor_SMD:R_0603_1608Metric
R2 R3		2	4k7	Resistor_SMD:R_0603_1608Metric
R1 R4		2	10k	Resistor_SMD:R_0603_1608Metric
R5		1	1R5	Resistor_SMD:R_0603_1608Metric
R6 R7		2	100k	Resistor_SMD:R_0603_1608Metric
R8 R9		2	1k	Resistor_SMD:R_0603_1608Metric
SW1		1	START TD-26EA	Button_Switch_SMD:Panasonic_EVQPUJ_EVQPUA
SW2		1	TD-26EA	Button_Switch_SMD:Panasonic_EVQPUJ_EVQPUA
SW3		1	RESET TD-26EA	Button_Switch_SMD:Panasonic_EVQPUJ_EVQPUA
U1		1	BME280	Package_LGA:Bosch_LGA-8_2.5x2.5mm_P0.65mm_ClockwisePinNumbering
U2		1	STM32G070KB	Package_QFP:LQFP-32_7x7mm_P0.8mm
U3		1	TC1185-3.3	Package_TO_SOT_SMD:SOT-23-5
U4		1	TP4056	Package_SO:HSOP-8-1EP_3.9x4.9mm_P1.27mm_EP2.41x3.1mm_ThermalVias
U5		1	QMC5883L	Package_LGA:LGA-16_3x3mm_P0.5mm
Y1		1	32k768	Crystal:Crystal_DS26_D2.0mm_L6.0mm_Horizontal

RING PCB		1
BASE PCB		1
mainboard PCB		1
NATO stripe		1
screw 2mm		4
nut 2mm		23
EPD display 1.44” waveshare monochomatic V2		1