## Sheet1
#	qty	model	package	price	sum		master total
1	1	VENOM PCB	-	5	5		209,6
2	2	LIPO akyga 85mAh	25x15x3	15	30
3	1	base	-	5	5
4	1	ring	-	5	5
5	1	NATO stripe	24mm	10	10
6	4	śruba		0,2	0,8
7	24	nakrętka		0,2	4,8
8	1	EPD display	1,54”	65	65
9	4	100nF	603	0,2	0,8
10	2	10pF	603	0,2	0,4
11	5	2,2uF	603	2	10
12	13	1uF	603	0,5	6,5
13	3	MBR0530	SOD123	1	3
14	1	LED green	603	0,5	0,5
15	1	LED red	603	0,5	0,5
16	1	PFC 24pin	-	6,5	6,5
17	1	USB B micro	-	1	1
18	1	10uH	1206	1	1
19	1	IRLML0030TR	SOT23	0,5	0,5
20	2	10k	603	0,1	0,2
21	2	4k7	604	0,1	0,2
22	1	1R5	605	0,1	0,1
23	2	47k	606	0,1	0,2
24	2	1k	607	0,1	0,2
25	1	0R4	608	0,1	0,1
26	1	5k	609	0,1	0,1
27	3	0R	610	0,1	0,3
28	3	tact switch EVQPUJ		0,8	2,4
29	1	BME280	LGA8	20	20
30	1	STM32G070KBT	LQFP32	10	10
31	1	TC1185-3.3	SOT23	1,5	1,5
32	1	TP4056	HSOP-8	2	2
33	1	Crystal 32k768		1	1
34	1	QMC5883L	LGA16	15	15